## HYD
Source: Kato 2016 - Energy tech roadmaps of JPN |  |  | 70 Mpa | 13h/day | kg/m3 | 39.3333 | JPY/USD |  |  | 0.0089
H2 Method | Comm IN | Amount(Mt) | Mt/GWh | Cost( JPY/kg) | (MUSD/Mt) | Out | m3 | Mt | GWh | Efficiency | Emi | INV COST | LCOE | Availability
Steam reforming | City Gas | 4.4189e-07 | 3.872e-07 | 114 | 1014.6 | Hyd | 1538396 | 0.06051 | 2014.9911 | 70% | 102 gCO2/MJ | 186 million JPY/300 | 60 JPY/m3 | 100%
| Clean water | 0.003428 | 0.0030037 | 300 | 2670 | [5 empty] | 0.00036721 | 27.3574
| Waste water | 0.001714 | 0.0015019 | 200 | 1780 | [6 empty] | MUSD/Mta
| ELC | 1.1413 | GWh | 14-36
Alkaline Electrolysis | ELC |  | 62% | Efficiency
Water
H2 Power | H2 |  | ELC |  | ELC |  | 35-50% | [5 empty] | Like fossil fuel plants
H2 Cofiring | H2+LNG
H2 energy density |  | 142 | MJ/kg
|  | 12.7 | MJ/m3
|  | 33.3 | kWh/kg | 33300 | GWh/Mt
DSCINV | 300 m3/h | 186 million JPY
Cap Fac | 42% | Fusina (2009)

## CCS
CCU | [10 empty] | JPY/USD | 0.0089
Targets | 2020 | 2000 JPY/tCO2 |  | 17.6 | MUSD/Mt
| 2030 | 1000 JPY/tCO2 |  | 8.8 | MUSD/Mt
Efficiency | 90-95 | monoethanolamine (MEA) |  |  | 1.11 MWh/tCO2 |  | 1110 GWh/tCO2 | Must be total | 4200 | JPY/tCO2 |  | 37.38 | MUSD/Mt
ELC Cost | Capture |  | 14.7 | MJ/t
| Liquefaction |  | 52 | MJ/t
| Geo Injection |  | 3.2 | MJ/t
| Total |  | 19.426 | GWh/Mt
Current Costs | Injection |  | 2800 JPY/t | 24.64 | MUSD/Mt
| Transportation (pipeline) |  | 800 JPY/t | 7.04 | MUSD/Mt
| Total |  |  | 31.68 | MUSD/Mt | EXCLUDING ELC
Max Limit | 156 | Gt
Costs | 2020 | 31.68
| 2030 | 17.6
| 2040 | 8.8